## OrganicThermoData
Organic Compound Thermodynamic Data |  |  |  |  | T0 | 298.15 | K
Assumed at 25C from NIST WebBook |  |  |  |  | S0 carbon | 5.833 | J/molK
[5 empty] | S0 H2 | 130.68 | J/molK
[5 empty] | S0 O2 | 205.15 | J/molK
Family | Compound | Formula | Standard State | ΔHf (kJ/mol) | S0 (J/molK) | ΔSf (J/molK) | ΔGf (kJ/mol) | C | H | O | ΔHf/C | ΔGf/C
Alkanes | Methane | CH4 | G | -74.87 | 186.25 | -80.943 | -50.7368 | 1 | 4 | 0 | -74.87 | -50.7368
| Ethane | C2H6 | G | -84 | 229.6 | -174.106 | -32.0903 | 2 | 6 | 0 | -42 | -16.0451
| Propane | C3H8 | G | -104.7 | 269.91 | -270.309 | -24.1074 | 3 | 8 | 0 | -34.9 | -8.0358
| Butane | C4H10 | G | -125.6 | 310.1 | -366.632 | -16.2887 | 4 | 10 | 0 | -31.4 | -4.0722
| Pentane | C5H12 | L | -146.8 | 347.82 | -465.425 | -8.0335 | 5 | 12 | 0 | -29.36 | -1.6067
| Hexane | C614 | L | -198.7 | 296.06 | -653.698 | -3.7999 | 6 | 14 | 0 | -33.1167 | -0.63332
| Heptane | C7H16 | L | -224.4 | 328.57 | -757.701 | 1.5086 | 7 | 16 | 0 | -32.0571 | 0.21551
| Octane | C8H18 | L | -250.3 | 361.2 | -861.584 | 6.5813 | 8 | 18 | 0 | -31.2875 | 0.82266
| Nonane | C9H20 | L | -274.7 | 393.67 | -965.627 | 13.2017 | 9 | 20 | 0 | -30.5222 | 1.4669
| Decane | C10H22 | L | -301 | 425.89 | -1069.92 | 17.9966 | 10 | 22 | 0 | -30.1 | 1.7997
| Undecane | C11H24 | L | -327.2 | 458.12 | -1174.203 | 22.8886 | 11 | 24 | 0 | -29.7455 | 2.0808
| Dodecane | C12H26 | L | -352.1 | 490.66 | -1278.176 | 28.9882 | 12 | 26 | 0 | -29.3417 | 2.4157
Branched Alkanes | 2-Methylpropane | C4H10 | G | -134.2 | 290 | -386.732 | -18.8959 | 4 | 10 | 0 | -33.55 | -4.724
| 2-Methylbutane | C5H12 | L | -178.2 | 260.41 | -552.835 | -13.3722 | 5 | 12 | 0 | -35.64 | -2.6744
| 2-Methylpentane | C7H16 | L | -204.3 | 290.58 | -795.691 | 32.9353 | 7 | 16 | 0 | -29.1857 | 4.705
| 2-Methylhexane | C8H18 | L | -229.8 | 323.34 | -899.444 | 38.3692 | 8 | 18 | 0 | -28.725 | 4.7962
| 2-Methylheptane | C9H20 | L | -255.2 | 356.39 | -1002.907 | 43.8167 | 9 | 20 | 0 | -28.3556 | 4.8685
| 2,2-Dimethylpropane | C5H12 | G | -167.9 | 306 | -507.245 | -16.6649 | 5 | 12 | 0 | -33.58 | -3.333
Cyclohexanes | Cyclopropane | C3H6 | G | 53.3 | 237.4 | -172.139 | 104.6232 | 3 | 6 | 0 | 17.7667 | 34.8744
| Cyclopentane | C5H10 | L | -105.6 | 204.14 | -478.425 | 37.0424 | 5 | 10 | 0 | -21.12 | 7.4085
| Cyclohexane | C6H12 | L | -157.7 | 203.89 | -615.188 | 25.7183 | 6 | 12 | 0 | -26.2833 | 4.2864
Alkenes | Ethene | C2H4 | G | 52.47 | 219.32 | -53.706 | 68.4824 | 2 | 4 | 0 | 26.235 | 34.2412
| Propene | C3H6 | G | 20.41 | 266.82 | -142.719 | 62.9617 | 3 | 6 | 0 | 6.8033 | 20.9872
| But-1-ene | C4H8 | G | -0.63 | 307 | -239.052 | 70.6434 | 4 | 8 | 0 | -0.1575 | 17.6608
| trans-But-2-ene | C4H8 | G | -10.8 | 209 | -337.052 | 89.6921 | 4 | 8 | 0 | -2.7 | 22.423
| cis-But-2-ene | C4H8 | G | -7.7 | 209 | -337.052 | 92.7921 | 4 | 8 | 0 | -1.925 | 23.198
| Buta-1,2-diene | C4H6 | G | 162.2 | 321.21 | -94.162 | 190.2744 | 4 | 6 | 0 | 40.55 | 47.5686
| Buta-1,3-diene | C4H6 | G | 108.8 | 278.78 | -136.592 | 149.5249 | 4 | 6 | 0 | 27.2 | 37.3812
| Styrene | C8H8 | L | 103.4 | 240.5 | -328.884 | 201.4568 | 8 | 8 | 0 | 12.925 | 25.1821
Alkynes | Ethyne | C2H2 | G | 226.73 | 200.93 | 58.584 | 209.2632 | 2 | 2 | 0 | 113.365 | 104.6316
| Propyne | C3H4 | G | 185.4 | 268.6 | -10.259 | 188.4587 | 3 | 4 | 0 | 61.8 | 62.8196
| 1-Butyne | C4H6 | G | 165.2 | 310.23 | -105.142 | 196.5481 | 4 | 6 | 0 | 41.3 | 49.137
| 2-Butyne | C4H6 | L | 145.1 | 195.1 | -220.272 | 210.7741 | 4 | 6 | 0 | 36.275 | 52.6935
Arenes | Benzene | C6H6 | L | 49 | 173.26 | -253.778 | 124.6639 | 6 | 6 | 0 | 8.1667 | 20.7773
| Methylbenzene | C7H8 | L | 12 | 220.96 | -342.591 | 114.1435 | 7 | 8 | 0 | 1.7143 | 16.3062
| Ethylbenzene | C8H10 | L | -12.5 | 255.01 | -445.054 | 120.1929 | 8 | 10 | 0 | -1.5625 | 15.0241
| Propylbenzene | C9H12 | L | -38.4 | 287.78 | -548.797 | 125.2238 | 9 | 12 | 0 | -4.2667 | 13.9138
| 1,2-Dimethylbenzene | C8H10 | L | -24.4 | 246.02 | -454.044 | 110.9732 | 8 | 10 | 0 | -3.05 | 13.8717
| 1,3-Dimethylbenzene | C8H10 | L | -25.4 | 253.8 | -446.264 | 107.6536 | 8 | 10 | 0 | -3.175 | 13.4567
| 1,4-Dimethylbenzene | C8H10 | L | -24.4 | 247.154 | -452.91 | 110.6351 | 8 | 10 | 0 | -3.05 | 13.8294
Alcohols | Methanol | CH4O | L | -238.4 | 127.19 | -242.578 | -166.0754 | 1 | 4 | 1 | -238.4 | -166.0754
| Ethanol | C2H6O | L | -276 | 159.86 | -346.421 | -172.7146 | 2 | 6 | 1 | -138 | -86.3573
| Propan-1-ol | C3H8O | L | -302.54 | 192.8 | -449.994 | -168.3743 | 3 | 8 | 1 | -100.8467 | -56.1248
| Propan-2-ol | C3H8O | L | -317 | 180.58 | -462.214 | -179.1909 | 3 | 8 | 1 | -105.6667 | -59.7303
| Butan-1-ol | C4H10O | L | -328 | 225.73 | -553.577 | -162.951 | 4 | 10 | 1 | -82 | -40.7378
| Pentan-1-ol | C5H12O | L | -351.6 | 258.9 | -656.92 | -155.7393 | 5 | 12 | 1 | -70.32 | -31.1479
| Hexan-1-ol | C6H14O | L | -377.5 | 287.4 | -764.933 | -149.4352 | 6 | 14 | 1 | -62.9167 | -24.9059
| Heptan-1-ol | C7H16O | L | -403.4 | 325.9 | -862.946 | -146.1127 | 7 | 16 | 1 | -57.6286 | -20.8732
| Octan-1-ol | C8H18O | L | -426.6 | 355.9 | -969.459 | -137.5558 | 8 | 18 | 1 | -53.325 | -17.1945
| Ethan-1,2-diol | C2H6O2 | L | -460 | 166.9 | -441.956 | -328.2308 | 2 | 6 | 2 | -230 | -164.1154
Carboxylic acids | Formic Acid | HCOOH | L | -425.5 | 131.84 | -209.823 | -362.9413 | 1 | 2 | 2 | -425.5 | -362.9413
| Acetic Acid | CH3COOH | L | -483.52 | 158 | -320.176 | -388.0595 | 2 | 4 | 2 | -241.76 | -194.0298
| Oxalic Acid | (COOH)2 | S | -828.93 | 115.6 | -437.046 | -698.6247 | 2 | 2 | 4 | -414.465 | -349.3124
| Benzoic Acid | C6H5COOH | S | -384.8 | 165.71 | -472.311 | -243.9805 | 7 | 6 | 2 | -54.9714 | -34.8544